## Tablice
Tablice doboru zaczepów odciągowych typu DLZC
Dobór uchwytów do kabli typu XTKMXpwn | [8 empty] | Dobór uchwytów do kabli typu XzTKMXpwn
Liczba par | Grubość powłoki [mm] | Średnica liny nośnej [mm] | Masa kabla [kg/km] | Naprężenie liny nośnej [daN] | Naprężenie*3 [daN] | Rodzaj uchwytu | Długość przęsła [m] | Zwis [m] | Liczba czwórek | Grubość powłoki [mm] | Średnica liny nośnej [mm] | Masa kabla [daN] | Naprężenie liny nośnej [daN] | Naprężenie*3 [daN] | Rodzaj uchwytu | Długość przęsła [m] | Zwis [m]
1x0,5 | 1.3 | 1.6 | 68 | 49.58 | 148.74 | DLZC/6 | 50 | 0.42 | 5x0,5 | 1.7 | 3 | 189 | 93.36 | 280.08 | DLZC/7 | 50 | 0.62
2x0,5 | 1.3 | 1.6 | 73 | 53.23 | 159.69 | DLZC/6 | 50 | 0.42 | 10x0,5 | 1.7 | 3 | 253 | 124.97 | 374.91 | DLZC/7 | 50 | 0.62
3x0,5 | 1.3 | 1.6 | 90 | 65.63 | 196.89 | DLZC/6 | 50 | 0.42 | 15x0,5 | 1.7 | 3 | 312 | 154.11 | 462.33 | DLZC/7 | 50 | 0.62
4x0,5 | 1.3 | 1.6 | 97.5 | 71.09 | 213.27 | DLZC/6 | 50 | 0.42 | 25x0,5 | 1.7 | 4 | 460 | 227.22 | 681.66 | DLZC/9 | 50 | 0.62
5x0,5 | 1.3 | 1.6 | 105.5 | 76.93 | 230.79 | DLZC/6 | 50 | 0.42 | 35x0,5 | 1.7 | 5 | 617 | 304.77 | 914.31 | DLZC/9 | 50 | 0.62
6x0,5 | 1.3 | 2.2 | 133.3 | 97.2 | 291.6 | DLZC/6 | 50 | 0.42 | 50x0,5 | 1.7 | 5 | 800 | 395.16 | 1185.48 | DLZC/9 | 50 | 0.62
7x0,5 | 1.3 | 2.2 | 136 | 99.17 | 297.51 | DLZC/6 | 50 | 0.42 | 5x0,6 | 1.7 | 3 | 216 | 106.69 | 320.07 | DLZC/7 | 50 | 0.62
8x0,5 | 1.3 | 2.2 | 142.5 | 103.91 | 311.73 | DLZC/7 | 50 | 0.42 | 10x0,6 | 1.7 | 3 | 296 | 146.21 | 438.63 | DLZC/7 | 50 | 0.62
9x0,5 | 1.3 | 2.2 | 148 | 107.92 | 323.76 | DLZC/7 | 50 | 0.42 | 15x0,6 | 1.7 | 4 | 427 | 210.92 | 632.76 | DLZC/9 | 50 | 0.62
1x0,6 | 1.3 | 1.6 | 71 | 51.77 | 155.31 | DLZC/6 | 50 | 0.42 | 25x0,6 | 1.7 | 5 | 655 | 323.54 | 970.62 | DLZC/9 | 50 | 0.62
2x0,6 | 1.3 | 1.6 | 79.5 | 57.97 | 173.91 | DLZC/6 | 50 | 0.42 | 35x0,6 | 1.7 | 5 | 780 | 385.28 | 1155.84 | DLZC/9 | 50 | 0.62
3x0,6 | 1.3 | 1.6 | 98.5 | 71.82 | 215.46 | DLZC/6 | 50 | 0.42 | 50x0,6 | 2 | 5 | 1059 | 523.09 | 1569.27 | DLZC/9 | 50 | 0.62
4x0,6 | 1.3 | 2.2 | 109 | 79.48 | 238.44 | DLZC/6 | 50 | 0.42 | 5x0,8 | 1.7 | 3 | 286 | 141.27 | 423.81 | DLZC/7 | 50 | 0.62
5x0,6 | 1.3 | 2.2 | 136 | 99.17 | 297.51 | DLZC/6 | 50 | 0.42 | 10x0,8 | 1.7 | 4 | 461 | 227.71 | 683.13 | DLZC/9 | 50 | 0.62
6x0,6 | 1.3 | 2.2 | 151 | 110.1 | 330.3 | DLZC/7 | 50 | 0.42 | 15x0,8 | 1.7 | 4 | 592 | 292.42 | 877.26 | DLZC/9 | 50 | 0.62
7x0,6 | 1.3 | 2.2 | 156 | 113.75 | 341.25 | DLZC/7 | 50 | 0.42 | 25x0,8 | 1.7 | 5 | 915 | 451.97 | 1355.91 | DLZC/9 | 50 | 0.62
8x0,6 | 1.3 | 3 | 164 | 119.58 | 358.74 | DLZC/7 | 50 | 0.42
9x0,6 | 1.3 | 3 | 174 | 126.88 | 380.64 | DLZC/7 | 50 | 0.42
1x0,8 | 1.3 | 1.6 | 82 | 59.79 | 179.37 | DLZC/6 | 50 | 0.42
2x0,8 | 1.3 | 1.6 | 93 | 67.81 | 203.43 | DLZC/6 | 50 | 0.42
3x0,8 | 1.3 | 2.2 | 125 | 91.15 | 273.45 | DLZC/6 | 50 | 0.42
4x0,8 | 1.3 | 2.2 | 160 | 116.67 | 350.01 | DLZC/7 | 50 | 0.42
5x0,8 | 1.3 | 3 | 174 | 126.88 | 380.64 | DLZC/7 | 50 | 0.42
6x0,8 | 1.3 | 3 | 192 | 140 | 420 | DLZC/7 | 50 | 0.42
7x0,8 | 1.3 | 3 | 200 | 145.83 | 437.49 | DLZC/7 | 50 | 0.42
8x0,8 | 1.3 | 3 | 227 | 165.52 | 496.56 | DLZC/7 | 50 | 0.42
9x0,8 | 1.3 | 3 | 241 | 175.73 | 527.19 | DLZC/7 | 50 | 0.42